## BOM
QTY | Component type | Package | Source | Price(eur) | URL
10 | 0.1uF capacitor | 1206 | Electronics club | 0 |  | x
1 | 1uF capacitor | 0603 | Johannes | 0
1 | 12nF capacitor | 0603 | Johannes | 0
1 | 20nF capacitor | 0603 | Johannes | 0
3 | 47uF capacitor | 5x5mm | Johannes | 0
1 | 47pF capacitor | 0603 | Johannes | 0
2 | 10uF tant. Cap. | 1206? | Electronics club | 0
2 | SMD LED | 0603 | Johannes | 0
2 | 1N4148W-F, SMD diode | SOD-123 | Mouser | 0.3 | https://www.mouser.fi/ProductDetail/Diodes-Incorporated/1N4148W-7-F?qs=sGAEpiMZZMvilazpv%252bFqvbevgE8TPEOt
1 | 3 pin header | male 100mil header | Electronics club | 0
1 | 3 screw terminal | 5mm terminal | Johannes | 0
1 | 2 screw terminal | 5mm terminal | Johannes | 0
2 | 1MOhm resistor | 0603? | Electronics club/Johannes | 0 | x
1 | 470 Ohm resistor | 0603 | Johannes | 0 | x
2 | 82kOhm resistor | 0603 | Johannes | 0 | x
2 | 120kOhm resistor | 0603 | Johannes | 0 | x
5 | 10kOhm resistor | 0603 | Johannes | 0 | x
1 | 4,7kOhm resistor | 0603 | Johannes | 0 | x
5 | 1kOhm resistor | 0603 | Johannes | 0 | x
1 | 0 Ohm resistor | 0603 | Johannes | 0
1 | 15kOhm resistor | 0603 | Johannes | 0 | ?
1 | 100kOhm resistor | 0603 | Johannes | 0 | x
2 | DIP8 socket | DIP8 | Johannes | 0
1 | DIP14 socket | DIP14 | Johannes | 0
1 | DIP28 socket | DIP28 | Johannes | 0
1 | MAX1720 charge pump | TSOP-6 | Mouser | 0.58 | https://www.mouser.fi/ProductDetail/ON-Semiconductor/MAX1720EUTG?qs=sGAEpiMZZMtitjHzVIkrqdfdkrf0Qy0Qzg%252b1DRXikVE%3d
1 | HC-05 BT unit | custom | Johannes | 0
1 | INA121PA inst. amp. | DIP8 | Mouser | 4.94 | https://www.mouser.fi/ProductDetail/Texas-Instruments/INA121PA?qs=sGAEpiMZZMsE1dKaA2ImUPh%2fgv48%2feoeALcGDSe487k%3d
1 | TL072IP op. Amp. | DIP8 | Mouser | 0.56 | https://www.mouser.fi/ProductDetail/Texas-Instruments/TL072IP?qs=5BZzbFV4k2v7IBrcArRPQw==
1 | LM324N | DIP14 | Mouser | 0.43 | https://www.mouser.fi/ProductDetail/Texas-Instruments/LM324N?qs=sGAEpiMZZMtCHixnSjNA6Araa3jp4DVB37ZJv3RooEc%3d
1 | ATMega 328p | DIP28 | Electronics club | 0
1 | LM1117 3.3V regulator | TO252 | Electronics club | 0
8 | button things | button | Johannes | 0
50 | Electrodes, 34mm | button | Medkit.fi | 14.26 | https://www.medkit.fi/ambu-blue-sensor-m-oo-s?___store=finland&nosto=frontpage-nosto-1
total qty(excl. electrodes) |  |  |  | total price
66 |  |  |  | 21.07

## Taul1
Component | Package | Source
ATMega328P | PDIP28 | Electronics club
10K resitor | 0603 | Johannes
0.1F capasitor | 1206 | Electronics club
hc-05 | custom | Johannes
Switch | custom | Electronics club | to be used during development
0 resistor | 0603 | Johannes
1K resitor | 0603 | Johannes
LED | 0603 | Johannes | BT indicator
Instrumentation amplifier TBD | DIP8 | Mouser/SP
LM324 | DIP14 | Mouser/SP
TL072IP | DIP8 | Mouser/SP
1N4148W-F | SMD | Mouser/SP | https://www.mouser.fi/ProductDetail/Diodes-Incorporated/1N4148W-7-F?qs=sGAEpiMZZMvilazpv%252bFqvbevgE8TPEOt
charge pump: MAX1720EUTG | SMD | Mouser | https://www.mouser.fi/ProductDetail/ON-Semiconductor/MAX1720EUTG?qs=sGAEpiMZZMtitjHzVIkrqdfdkrf0Qy0Qzg%252b1DRXikVE%3d
Electrodes | custom | https://www.medkit.fi/-1